## Sheet1
[6 empty] | SENSOR | [5 empty] | AKTUATOR
Ph Sensor
Lampu 12 Volt
Power
Analog
SDA/SCL
| Digital I/O | ARDUINO Bult ESP Robodyn
TX/RX
TO
DO
|  |  |  | A0 | PO
|  |  |  | GND | GND
|  |  |  | GND | GND
|  |  |  | 5V | VCC
PC5
PC4
AREF
GND
PB5
Reset |  |  | PB4 |  |  |  | TDS Sensor
3.3 V |  |  | PB3 | [8 empty] | Connect to Relay
5V |  |  | PB2
GND |  |  | PB1
GND |  |  | PB0
Vin
PD7
A0 |  |  | PD6
A1 |  |  | PD5
A2 |  |  | PD4 |  |  |  |  | GND | GND
A3 |  |  | PD3 |  | Electrode |  |  | VIN | 5V
A4 |  |  | PD2 |  | Probe |  |  | A | A1 |  |  | Water Pump
A5 |  |  | PD1
PD0
DHT 11
[9 empty] | VCC | 5V
Relay
[9 empty] | DQ | A3
[9 empty] | GND | GND
Sensor Cahaya
5 Pcs connect to Relay
[8 empty] | VCC | 5V
[8 empty] | GND | GND
[8 empty] | A2 | A2

## Harga
Barang | Jumlah | Harga
Arduino Built in Esp | 1 | 105000
Tds Sensor Dfrobot | 1 | 240000
DHT11 | 1 | 22000
Ph Sensor DIY | 1 | 275000
transformator | 1 | 10500
Jumper | 50 | 25000
Relay | 1 | 22000
Water Pump | 2 | 32000
Lampu (?) | 1 | 15000
Adaptor | 1 | 20000
paket hidroponik mini | 1 | 53500
820000